## 成寿寺路（南四环东路--亦庄西环北路）-道路及排水
分部分项工程清单与计价表
工程名称：成寿寺路（南四环东路--亦庄西环北路）大修工程-道路及给排水工程
序号 | 子目编码 | 子目名称 | 子目特征描述 | 计量单位 | 工程量 | 金额（元）
[6 empty] | 综合单价 | 合价 | 其中：暂估价
拆除工程
1 | 041001004001 | 铣刨路面 | 1.材质:沥青混凝土 2.厚度:2cm 3.回收料工作内容:铣刨，渣土现场清理，装车，运输。运距自行考虑 4.不能回收料工作内容：铣刨，渣土现场清理，装车 5.详见设计图纸及招标文件 | m2 | 4009 |  | 0
2 | 041001004011 | 铣刨路面 | 1.材质:沥青混凝土 2.厚度:4cm 3.回收料工作内容:铣刨，渣土现场清理，装车，运输。运距自行考虑 4.不能回收料工作内容：铣刨，渣土现场清理，装车 5.详见设计图纸及招标文件 | m2 | 247 |  | 0
3 | 041001004012 | 铣刨路面 | 1.材质:沥青混凝土 2.厚度:5cm 3.回收料工作内容:铣刨，渣土现场清理，装车，运输。运距自行考虑 4.不能回收料工作内容：铣刨，渣土现场清理，装车 5.详见设计图纸及招标文件 | m2 | 532 |  | 0
4 | 041001004007 | 铣刨路面 | 1.材质:沥青混凝土 2.厚度:9cm 3.回收料工作内容:铣刨，渣土现场清理，装车，运输。运距自行考虑 4.不能回收料工作内容：铣刨，渣土现场清理，装车 5.详见设计图纸及招标文件 | m2 | 69544 |  | 0
5 | 041001004004 | 铣刨路面 | 1.材质:沥青混凝土 2.厚度:11cm 3.回收料工作内容:铣刨，渣土现场清理，装车，运输。运距自行考虑 4.不能回收料工作内容：铣刨，渣土现场清理，装车 5.详见设计图纸及招标文件 | m2 | 6680 |  | 0
6 | 041001004008 | 铣刨路面 | 1.材质:沥青混凝土 2.厚度:16cm 3.回收料工作内容:铣刨，渣土现场清理，装车，运输。运距自行考虑 4.不能回收料工作内容：铣刨，渣土现场清理，装车 5.详见设计图纸及招标文件 | m2 | 18730 |  | 0
7 | 041001004009 | 铣刨路面 | 1.材质:沥青混凝土 2.厚度:21cm 3.回收料工作内容:铣刨，渣土现场清理，装车，运输。运距自行考虑 4.不能回收料工作内容：铣刨，渣土现场清理，装车 5.详见设计图纸及招标文件 | m2 | 1624 |  | 0
8 | 041001001001 | 旧路刨除 | 1.名称:刨除旧沥青路面 2.厚度:32cm 3.回收料工作内容:铣刨混凝土路面，拆除旧路基层，渣土现场清理，装车，运输。运距自行考虑 4.不能回收料工作内容：铣刨混凝土路面，拆除旧路基层，渣土现场清理，装车 5.详见设计图纸及招标文件 | m2 | 512 |  | 0
9 | 041001002001 | 拆除人行道 | 1.材质:现况步道 2.工作内容：拆除面层步道砖、卧底砂浆，渣土清理成堆及装车 3.详见设计图纸及招标文件 | m2 | 16363 |  | 0
10 | 041001003001 | 拆除基层 | 1.材质:级配碎石 2.厚度：12cm 4.工作内容：拆除步道基层，渣土现场清理成堆，装车 5.详见设计图纸及招标文件 | m2 | 2897 |  | 0
11 | 041001005001 | 拆除侧、平(缘）石 | 1.材料品种:现况路缘石 2.工作内容：拆除缘石、卧底砂浆、混凝土垫层（基础）及后背，渣土现场清理成堆，装车 3.详见设计图纸及招标文件 | m | 17204 |  | 0
12 | 04B003 | 回收废旧沥青材料 | 1.使用8年（不含）以上 2.详见设计图纸及招标文件 | t | 17576.8 |  | 0
13 | 04B004 | 渣土运输和消纳 | 1.渣土类别:沥青混凝土铣刨料、现况路挖除沥青混凝土材料 2.不能回收的沥青混凝土运输，消纳处理 3.详见设计图纸及招标文件 | m3 | 1926.04 |  | 0
14 | 04B005 | 渣土运输和消纳 | 1.渣土类别:混凝土 2.位置:混凝土路面、结构物、步道砂浆、步道、缘石、防撞墩，缘石和中央隔离带防撞缘石的基础和后背 3.工作内容:渣土运输、消纳处理 4.详见设计图纸及招标文件 | m3 | 1462.62 |  | 0
15 | 04B006 | 渣土运输和消纳 | 1.渣土类别：无机结合料 2.渣土运输、消纳处理 3.详见设计图纸及招标文件 | m3 | 685.5 |  | 0
路面工程
16 | 040203006004 | 沥青混凝土 | 1.沥青品种:岩沥青改性粗粒式沥青混凝土（粗集料水洗）AC-25 2.厚度:7cm 3.SBS改性乳化沥青粘层油 0.5L/m2 4.详见设计图纸及招标文件 | m2 | 87795 |  | 0
17 | 040203006003 | 沥青混凝土 | 1.沥青品种:SBS改性沥青玛蹄脂碎石混合料SMA-16（玄武岩，水洗） 2.厚度:5cm 3.SBS改性乳化沥青粘层油 0.5L/m2 4.详见设计图纸及招标文件 | m2 | 94666 |  | 0
18 | 040203006007 | 沥青混凝土 | 1.沥青品种:（HVA+SBS沥青复合改性）高粘度沥青混合料SMA-16（粗集料水洗） 2.厚度:5cm 3.SBS改性乳化沥青粘层油 0.5L/m2 4.详见设计图纸及招标文件 | m2 | 6680 |  | 0
19 | 040202016001 | 沥青稳定碎石 | 1.沥青品种:温拌沥青稳定碎石WATB-25 2.厚度:7cm 3.SBS改性乳化沥青封层油 1.0L/m2 4.详见设计图纸及招标文件 | m2 | 18730 |  | 0
20 | 040203006002 | 沥青混凝土 | 1.沥青品种:厂拌乳化沥青冷再生混凝土（粗集料水洗） 2.厚度:12cm 3.SBS改性乳化沥青封层油 1.0L/m2 4.详见设计图纸及招标文件 | m2 | 1624 |  | 0
21 | 040203006005 | 沥青混凝土 | 1.沥青品种:抗车辙沥青混凝土（粗集料水洗）KAC-25 2.厚度:7cm 3.SBS改性乳化沥青粘层油 0.5L/m2 4.详见设计图纸及招标文件 | m2 | 2615 |  | 0
22 | 040203006006 | 沥青混凝土 | 1.沥青品种:抗车辙沥青混凝土（粗集料水洗）KAC-20 2.厚度:6cm 3.详见设计图纸及招标文件 | m2 | 6680 |  | 0
23 | 040203003001 | 橡胶沥青防水粘结层 | 1.材料品种:橡胶沥青防水粘结层 2.厚度:0.5cm 3.详见设计图纸及招标文件 | m2 | 6680 |  | 0
24 | 040203007001 | 水泥混凝土 | 1.材料:C25快硬早强混凝土 2.厚度:20cm 3.详见设计图纸及招标文件 | m2 | 512 |  | 0
步道工程
25 | 040204002001 | 人行道块料铺设 | 1.块料品种:步道砖（旧砖利用） 2.规格：10*20*6cm 3.M7.5商品水泥砂浆卧底2cm 4.详见设计图纸及招标文件 | m2 | 5813 |  | 0
26 | 040204002003 | 人行道块料铺设 | 1.块料品种:挤压型混凝土防滑步道砖 2.规格:10×20×6cm 3.M7.5商品水泥砂浆卧底2cm 4.详见设计图纸及招标文件 | m2 | 9850.67 |  | 0
27 | 040204002002 | 人行道块料铺设 | 1.块料品种:挤压型混凝土盲道砖 2.规格:20×20×6cm 3.M7.5商品水泥砂浆卧底2cm 4.详见设计图纸及招标文件 | m2 | 1231.33 |  | 0
28 | 040202006001 | 石灰、粉煤灰、碎（砾）石 | 1.配合比:石灰粉煤灰稳定碎石（掺加3%水泥） 2.位置：步道基层 3.厚度:12cm（不抬高） 4.详见设计图纸及招标文件 | m2 | 2897 |  | 0
29 | 040202006002 | 石灰、粉煤灰、碎（砾）石 | 1.配合比:石灰粉煤灰稳定碎石（掺加3%水泥） 2.位置：步道基层 3.厚度:12cm（抬高） 4.详见设计图纸及招标文件 | m2 | 13153 |  | 0
30 | 040204004001 | 安砌侧(平、缘）石 | 1.材料品种:乙1混凝土路缘石 2.规格:12×49.5×30cm 3.M7.5商品水泥砂浆卧底 4.后背材料:C15豆石混凝土 5.详见设计图纸及招标文件 | m | 11831 |  | 0
31 | 040204004002 | 安砌侧(平、缘）石 | 1.材料品种:乙2型混凝土路缘石 2.规格:8/10×49.5×30cm 3.M7.5商品水泥砂浆卧底 4.后背材料:C15豆石混凝土 5.详见设计图纸及招标文件 | m | 758 |  | 0
32 | 040204004003 | 安砌侧(平、缘）石 | 1.材料品种:乙3型混凝土路缘石 2.规格:10×49.5×20cm 3.M7.5商品水泥砂浆卧底 4.后背材料:C15豆石混凝土 5.详见设计图纸及招标文件 | m | 3265 |  | 0
33 | 040204004004 | 安砌侧(平、缘）石 | 1.材料品种:旧乙3型混凝土路缘石利用 2.规格:10×49.5×30cm 3.M7.5商品水泥砂浆卧底 4.后背材料:C15豆石混凝土 5.详见设计图纸及招标文件 | m | 1350 |  | 0
排水工程
34 | 040204006004 | 检查井加固（钢筋笼） | 1.铣钻机拆除井周旧路结构及检查井砖砌体（混凝土），拆除井盖、井圈，支放模板，安装钢筋笼，安装并调整井圈、井盖高程，浇筑混凝土养生等 2.渣土清理成堆，装车 3.加固方式：C25快硬早强混凝土+钢筋笼（含模板制安） 4.详见设计图纸及招标文件 | 座 | 340 |  | 0
35 | 040204006005 | 检查井加固（钢纤维） | 1.铣钻机拆除井周旧路结构及检查井砖砌体（混凝土），拆除井盖、井圈，支放模板，安装钢筋，安装并调整井圈、井盖高程，浇筑混凝土养生等 2.渣土（弃土）清理成堆，装车 3.加固方式：C50钢纤维混凝土加固（含模板制安） 4.详见设计图纸及招标文件 | 座 | 49 |  | 0
其他工程
36 | 04B001 | 阻车桩 | 1.材质:Z-1型人行道桩 2.规格型号:固定式铸铁路桩 3.警示方式:反光带（黄色/工程级） 4.工作内容:拆除人行道面砖（含砂浆）及结构基础，新建人行道面砖 5.详见设计图纸及招标文件 | 个 | 102 |  | 0
37 | 040205004001 | 路铭牌 | 1、材质：厚2mm不锈钢亚光板，字体制作工艺采用不锈钢腐蚀 2、规格型号：长30cm，宽20cm 3、灌胶固定长10cm，固定栓直径10mm，材质同版面，打孔孔径12mm 4、详见设计图纸及招标文件 | 块 | 11 |  | 0
38 | 040205004002 | 里程标牌 | 1、材质：厚2mm不锈钢亚光板，字体制作工艺采用不锈钢腐蚀 2、规格型号：长20cm，宽10cm 3、灌胶固定长10cm，固定栓直径10mm，材质同版面，打孔孔径12mm 4、详见设计图纸及招标文件 | 块 | 68 |  | 0
39 | 040203001001 | 彩色铺装 | 1.名称:彩色铺装 2.材料：陶瓷颗粒 3.厚度:4mm 4.胶结剂：环氧树脂类材料 5.详见设计图纸及招标文件 | m2 | 162.5 |  | 0
下拉槽
40 | 041001008001 | 拆除混凝土帽石 | 1.材质:现况混凝土帽石 2.工作内容：拆除面层步道砖及卧底砂浆，渣土清理成堆及装车 3.详见设计图纸及招标文件 | m | 753.9 |  | 0
41 | 040205012001 | 防撞护栏 | 1.拆除现况混凝土栏杆，渣土清理成堆，装车 2.材质：冷卷闭合钢板横梁、钢立柱、圆头防盗连接螺栓 7.部位：南四环路南侧铁路下拉槽路段 8.详见设计图纸及招标文件 | m | 753.9 |  | 0
42 | 040901001001 | 现浇构件钢筋 | 1.材料品种:HRB400 直径12 2.部位:铁路下拉槽护栏及挡墙 3.详见设计图纸及招标文件 | t | 0.398 |  | 0
43 | 040901001002 | 现浇构件钢筋 | 1.材料品种:HPB400 直径6 2.部位:铁路下拉槽护栏及挡墙 3.详见设计图纸及招标文件 | t | 1.591 |  | 0
44 | 040901008001 | 植筋 | 1.材料品种:HRB400 直径12 2.植筋深度：20cm 3.部位:铁路下拉槽护栏及挡墙 4.详见设计图纸及招标文件 | 根 | 1006 |  | 0
45 | 040303016001 | 混凝土挡墙压顶 | 1.材料：C25混凝土 2.部位：铁路下拉槽防撞栏杆顶面护脚 4.详见设计图纸及招标文件 | m3 | 42.41 |  | 0
46 | 040308004001 | 混凝土防腐涂层 | 1.材料品种:环氧封闭底漆、环氧树脂漆中间层、丙烯酸漆面层 2.混凝土表面处理 3.部位:铁路下拉槽护栏及挡墙 4.颜色：长城灰 5.详见设计图纸及招标文件 | m2 | 890 |  | 0
47 | 04B007 | 混凝土结构破损修补 | 1.材料:聚合物砂浆 2.部位：铁路下拉槽护栏及挡墙 3.工作内容:包括按设计要求剔除松散混凝土、清理基面、涂刷界面剂、采用聚合物砂浆修复抹平 4.详见设计图纸及招标文件 | m3 | 9 |  | 0
合 计 | [6 empty] | 0

## 成寿寺路（南四环东路--亦庄西环北路）-交通工程
分部分项工程清单与计价表
工程名称：成寿寺路（南四环东路--亦庄西环北路）大修工程-交通工程
序号 | 子目编码 | 子目名称 | 子目特征描述 | 计量单位 | 工程量 | 金额（元）
[6 empty] | 综合单价 | 合价 | 其中：暂估价
整个项目
1 | 040205007001 | 标记 | 1.类型:反光胶带导向箭头 2.材料品种:成型材料 3.规格尺寸:长600cm 4.详见设计图纸及招标文件 | 个 | 100 |  | 0
2 | 040205007002 | 标记 | 1.类型:反光胶带自行车图案 2.材料品种:成型材料 3.规格尺寸:高120cm 宽200cm 4.详见设计图纸及招标文件 | 个 | 70 |  | 0
3 | 040205006003 | 标线 | 1.类型：车道边缘线 2.材料品种:热熔反光材料 3.线型:白色实线 4.规格尺寸:线宽15cm 5.详见设计图纸及招标文件 | m | 13846 |  | 0
4 | 040205006011 | 标线 | 1.类型：车道中心线 2.材料品种:热熔反光材料 3.线型:黄色实线 4.规格尺寸:线宽15cm 5.详见设计图纸及招标文件 | m | 2069 |  | 0
5 | 040205006005 | 标线 | 1.类型：车道边缘线 2.材料品种:热熔反光材料 3.线型:白色虚线 4.规格尺寸:线宽15cm 2-4 5.详见设计图纸及招标文件 | m | 673.5 |  | 0
6 | 040205006002 | 标线 | 1.类型：车道分界线 2.材料品种:热熔反光材料 3.线型:白色虚线 4.规格尺寸:线宽15cm 6-9 5.详见设计图纸及招标文件 | m | 7575 |  | 0
7 | 040205006006 | 标线 | 1.类型：车道分界线 2.材料品种:热熔反光材料 3.线型:黄色虚线 4.规格尺寸:线宽25cm 4-4 5.详见设计图纸及招标文件 | m | 10170 |  | 0
8 | 040205006007 | 标线 | 1.类型：导流线 2.材料品种:热熔反光材料 3.线型:白色实线 4.规格尺寸:线宽45cm 间隔100cm（ 虚面积） 5.详见设计图纸及招标文件 | m2 | 2415 |  | 0
9 | 040205008001 | 横道线 | 1.类型:人行横道线 2.材料品种:热熔反光材料 3.线型:白实线（虚面积） 4.规格尺寸:线宽40cm，间隔60cm， 5.详见设计图纸及招标文件 | m2 | 4084 |  | 0
10 | 040205008002 | 标线 | 1.类型:车道中心线中间填充 2.材料品种:热熔反光材料 3.线型:黄色实线（虚面积） 4.规格尺寸:线宽=45cm，间隔100cm 5.详见设计图纸及招标文件 | m2 | 37 |  | 0
11 | 040205007003 | 标记 | 1.类型:人行道菱形预告标识 2.材料品种:成型材料 3.详见设计图纸及招标文件 | 个 | 90 |  | 0
12 | 040205006004 | 标线 | 1.类型:车道停止线 2.材料品种:热熔反光材料 3.线形：白色实线 4.规格尺寸:线宽40cm 5.详见设计图纸及招标文件 | m | 304 |  | 0
13 | 040205007005 | 标记 | 1.类型:公交港湾专用标识 2.材料品种:成型材料 3.详见设计图纸及招标文件 | 组 | 1 |  | 0
14 | 040205007006 | 标记 | 1.类型:借道区专用标识 2.材料品种:成型材料 3.详见设计图纸及招标文件 | 组 | 25 |  | 0
15 | 040205007007 | 标记 | 1.类型:公交车专用道标识 2.材料品种:成型材料 3.详见设计图纸及招标文件 | 组 | 14 |  | 0
16 | 040205006008 | 标线 | 1.类型：借道区边缘线 2.材料品种:热熔反光材料 3.线型:黄色虚线 4.规格尺寸:线宽15cm 1-1 5.详见设计图纸及招标文件 | m | 1850 |  | 0
17 | 040205010002 | 环形检测线圈 | 1.环形检测线圈 2.详见设计图纸及招标文件 | 个 | 40 |  | 0
合 计 | [6 empty] | 0